## Старшие
ЧЕМПИОНАТ |  | Региональный Чемпионат 2021-2022
Сроки проведения |  | 06.12.2021-10.12.2021
Место проведения |  | ГБПОУ "Южно-Уральский госдарственный технический колледж", г.Челябинск ул.Марченко, 33
НАИМЕНОВАНИЕ КОМПЕТЕНЦИИ |  | Промышленная механика и монтаж
Главный эксперт |  | Озорнина Н.В.
Заместитель Главного эксперта |  | -
Технический эксперт |  | Голов И.В.
Эксперт по CIS
Количество экспертов (в том числе с главным и заместителем) |  | 6
Количество конкурсантов (команд) |  | 5 конкурсантов
Количество рабочих мест |  | 6
Общая площадь застройки компетенции |  | 265,8 м2
ОБЩАЯ РАБОЧАЯ ПЛОЩАДКА КОНКУРСАНТОВ
Зона слесарных работ
ОБОРУДОВАНИЕ И ИНСТРУМЕНТЫ (НА ВСЕХ КОНКУРСАНТОВ \ КОМАНД)
№ | Наименование позиции | Тех. описание позиции | Ед. измерения | Кол-во | Комментарий
1 | Верстак с слесарными тисками 200 мм | (ШхГхВ) 1500х700х840 или аналог | шт | 2
2 | Заточной станок | Критически важные характеристики позиции отсутствуют | шт | 1
3 | Сверлильный станок | Максимальный диаметр зажима для сверл, мм13 мм. Мощность не менее 500 Вт. | шт | 2
РАСХОДНЫЕ МАТЕРИАЛЫ (НА ВСЕХ КОНКУРСАНТОВ \ КОМАНД)
№ | Наименование позиции | Тех. описание позиции | Ед. измерения | Кол-во | Комментарий
1 | Швеллер 6,5П | ГОСТ 8240-97 | м | 10
2 | Уголок 32*32*3 | Ст3 | м | 10
3 | Подшипниковый узел | UCP204 | шт | 30
4 | Круг диаметр 40 мм | Ст45 | м | 5
5 | Лист 5мм 30*30*5 | Ст3 | шт | 24
6 | Болт с полной резьбой | М24*180 | шт | 5
7 | Гайка | М24 | шт | 5
8 | Подшипник упорный шариковый одинарный | 1008902 | шт | 5
9 | Шайба 12 | ГОСТ 11648-75 | шт | 5
10 | Шайба А14.37 | ГОСТ 11371-78 | шт | 5
11 | Болт М10*30 | ГОСТ 15559-70 | шт | 60
12 | Шайба 10Л | ГОСТ 6402-70 | шт | 60
13 | Шайба А10.37 | ГОСТ 10450-78 | шт | 80
14 | Гайка М10 | ГОСТ 15522-70 | шт | 20
МЕБЕЛЬ И ФУРНИТУРА (НА ВСЕХ КОНКУРСАНТОВ, ЭКСПЕРТОВ)
№ | Наименование | Тех. описание позиции | Ед. измерения | Кол-во | Комментарий
1 | Стол | не менее (ШхГхВ) 1000х700х780 | шт | 2
Зона сварочных работ
ОБОРУДОВАНИЕ И ИНСТРУМЕНТЫ (НА ВСЕХ КОНКУРСАНТОВ \ КОМАНД)
№ | Наименование позиции | Тех. описание позиции | Ед. измерения | Кол-во | Комментарий
1 | Сварочный аппарат полуавтоматический сварки | Критически важные характеристики позиции отсутствуют | шт | 2
2 | Сварочные шторы | По ширине сварочной кабины | шт | 2
3 | УШМ 125 мм | Критически важные характеристики позиции отсутствуют | шт | 2
4 | Угломер | УН 1005, 127 универсальный | шт | 2
5 | Регулятор для углекислоты и аргона У 30/АР 40 Р (с ротаметром) | Входное соединение G3/4, Выходное соединение М16х1.5; 6.3 мм; 9 мм; Ниппель универсальный Ø6,3/9 мм | шт | 2
6 | Сварочный стол с набором струбцин | Размер стола не менее 800 х 800 мм, струбцин не менее 5 шт | шт | 2
7 | Вытяжное устройство (стационарное или мобильное) | Макс. Расход воздуха не менее 1000 м3/ч | шт | 2
8 | Монтажная (отрезная) пила | Возможность резки заготовк под углом 45 град, мощность двигателя не менее 1 кВт | шт | 2
9 | Верстак с металлической столешницей | не менее 800х800х700 | шт | 2
РАСХОДНЫЕ МАТЕРИАЛЫ (НА ВСЕХ КОНКУРСАНТОВ \ КОМАНД)
№ | Наименование позиции | Тех. описание позиции | Ед. измерения | Кол-во | Комментарий
1 | Баллон с газовой смесью | Баллон 40л, сместь сварочная К18 или К20, с резьбой G3/4 | шт | 2
2 | Сварочная проволока | Диаметр 0,8 мм, не менее 5 кг, Св-08Г2С-О | шт | 2
3 | Контактный наконечник 0,8 мм | От производителя сварочного аппарата | шт | 20
4 | Сварочное сопло | От производителя сварочного аппарата | шт | 20
5 | Хомут червячный | Червячный, металлический 10-16мм | шт | 4
6 | Диск отрезной | Посадочный диаметр 22.5, толщина 1мм, диаметр 125 мм | шт | 5
7 | Диск шлифовальный | Посадочный диаметр 22.5, толщина не менее 6 мм, диаметр 125 мм | шт | 5
8 | Диск для монтажной (отрезной пилы) | в соответствии с оборудованием | шт | 2
СРЕДСТВА ИНДИВИДУАЛЬНОЙ ЗАЩИТЫ (НА ВСЕХ КОНКУРСАНТОВ \ КОМАНД)
№ | Наименование позиции | Тех. описание позиции | Ед. измерения | Кол-во | Комментарий
1 | Респиратор | 3М™ Aura 9300+ или аналог | шт | 5
ДОПОЛНИТЕЛЬНЫЕ ТРЕБОВАНИЯ К ОБЕСПЕЧЕНИЮ ОБЩЕЙ РАБОЧЕЙ ПЛОЩАДКЕ КОНКУРСАНТОВ (КОММУНИКАЦИИ, ПОДКЛЮЧЕНИЯ, ОСВЕЩЕНИЕ И Т.П.)
№ | Требование (описание) |  |  | Комментарий
1 | Питание сварочного аппарата станка 220В или 380В (в зависимости от сварочного аппарата), 5кВт
2 | Освещение не менее 350 лк
РАСХОДНЫЕ МАТЕРИАЛЫ (НА ВСЕХ КОНКУРСАНТОВ \ КОМАНД)
№ | Наименование позиции | Тех. описание позиции | Ед. измерения | Кол-во | Комментарий
1 | Смазочно-охлаждающая жидкость, 20л | Критически важные характеристики позиции отсутствуют | шт | 1
2 | Ведро оцинкованное 15л | Критически важные характеристики позиции отсутствуют | шт | 1
Зона сборки механических передач
ОБОРУДОВАНИЕ И ИНСТРУМЕНТЫ (НА ВСЕХ КОНКУРСАНТОВ \ КОМАНД)
№ | Наименование позиции | Тех. описание позиции | Ед. измерения | Кол-во | Комментарий
1 | Верстак | Верстак с выдвижными ящиками и рабочей поверхностью | шт | 2
2 | Рабочая станция | Включает в себя: 1. База для сборки механических схем 2. Защитный кожух из поликарбоната с бесконтакрным датчиком открытия 3. Блок управления приводным двигателем и тормозным устройством | шт | 2
3 | Комплект принадлежностей для монтажа | 34x плоские шайбы с цинковой отделкой 34x закатанные тройниковые гайки 10x ключи с круглым концом вала 2x анодированные алюминиевые стояки Ассортимент винтов с шестигранной головкой 52x 5 различной длины Ассортимент прокладок различной толщины и цвета в диапазоне от 0,05 мм до 1,50 мм 1x засов, два навесных замка и две метки “Опасность” 1x набор стрелочных индикаторов с шагом датчика 25 мм и магнитным основанием плюс опора для крепления к выступам рабочей станции. 1x комбинированный квадрат 1x 25 листовой щуп толщиной от 0,04 мм до 1 мм 1x комбинация, контактный/фото цифровой тахометр с ЖК-дисплеем 1x рулетка 1x песчаная лента 1x держатель для мыльного камня и 5x мыльные камни 1x пара плоскогубцев с игольчатым наконечником 1x прямая кромка длиной 610 мм с допуском на прямолинейность от -0,127 мм до +0,127 мм 1x цифровой штангенциркуль с разрешением 0,01 мм и ЖК-дисплеем 1x набор шестигранных ключей из девяти частей размером от 1,5 мм до 10 мм с шаровым профилем на длинной рукоятке размер 1x 6 мм, шестигранный ключ с Т-образной ручкой с двумя наконечниками размер 1x 3 мм, шестигранный ключ с Т-образной ручкой с двумя наконечниками 1x разделенная на отсеки коробка с двумя ручками, разделенная на 12 секций с идентификационными этикетками 1x зубчатый тормоз с двумя пружинными шкалами, фрикционным ремнем, алюминиевым шкивом, пластиковой бутылкой и инструментом для регулировки натяжения ремня | шт | 2
4 | Комплект принадлежностей, часть 2 | 1x 1 тонный пресс-оправка с горловиной 102 мм с основанием и комплектом крепежа. 1x натяжной элемент как для цепной, так и для ременной передачи с максимальным усилием 168 Н. 1x гаечный ключ с резиновым ремешком с максимальным диаметром отверстия 305 мм. 1x разводной ключ длиной 20 см. 1x динамометрический ключ со шкалой от 3,96 Нм до 29 Нм. 1x 7 шт. набор метрических шестигранных гнезд со стандартным приводом 3/8 дюйма. 1x 27 шт. набор метрических торцевых гаечных ключей, включая гаечный ключ. 2x алюминиевые удлинительные стояки. 2 натяжителя с регулировочным винтом. 1x удлинитель гаечного ключа. 1x набор идентификационных меток. | шт | 2
5 | Зубчатые передачи, часть 1 | 1 х Зубчатое колесо модуль 2, угол давления 20 градусов, 20 зубьев 1 х Зубчатое колесо модуль 2, угол давления 20 градусов, 30 зубьев 2 х Зубчатое колесо модуль 2, угол давления 20 градусов, 40 зубьев 1 х Зубчатое колесо модуль 1.5, угол давления 20 градусов, 48 зубьев 1 х Зубчатое колесо модуль 1.5, угол давления 20 градусов, 60 зубьев | шт | 2
6 | Зубчатые передачи, часть 2 | 2x 25 зубьев, модуль 2, прямозубые конические шестерни с диаметром отверстия 14 мм, шпоночный паз и установочный винт M6. 1x модуль 2, правая рука, червяк с одной резьбой с углом давления 20 град. и диаметр отверстия 14 мм с замочной скважиной. 1x 40 зубьев, модуль 2, правая, червячная передача с одной резьбой с углом давления 20 град. и диаметр отверстия 14 мм 2x модуль 1.5, 26 зубьев, правые винтовые шестерни с диаметром отверстия 14 мм и шпоночным пазом. 1x модуль 1.5, 26 зубьев, левые винтовые шестерни с диаметром отверстия 14 мм и шпоночным пазом. 10-кратные втулки вала. 1x червячная передача 10:1 коробка передач с фланцем IEC71. Коробка передач должна быть установлена на алюминиевом основании. 2 бронзовых рукава. 1x оправка. 2 упорных подшипника с диаметром отверстия 10 мм. 1x комплект для крепления шестерни. | шт | 2
7 | Муфты и валы | Комплект элементов включает в себя три вала из нержавеющей стали длиной 225 мм и диаметром 14 мм со шпоночным пазом и выборкой плоской поверхности, а также два вала из нержавеющей стали длиной 350 мм диаметром 14 мм со шпоночным пазом и выборкой плоской поверхности. В комплект входит прямая соединительная муфта длиной 50 мм диаметром 14 мм, шпоночный паз и два установочных винта М6. Упругая кулачковая муфта состоит из двух ступиц с диаметром 14 мм, шпоночного паза и винта М6. | шт | 2
8 | Опорные подшипники | Пакет включает в себя десять корпусов в которые запрессованы подшипниками качения из нержавеющей стали. Подшипник можно поворачивать для компенсации незначительного смещения вала. Внутренний диаметр подшипника - 14 мм. | шт | 2
9 | Ременные передачи, часть 1 | 1 х Шкив SPA диаметром 80 мм 1 х Шкив SPA диаметром 100 мм 1 х Шкив SPA диаметром 125 мм 1 х Измеритель натяжения ремня, до 16 кг 1 х Набор шаблонов для измерения профиля клиновидного ремня 1 х Набор шаблонов для измерения профиля шкива | шт | 2
10 | Ременные передачи, часть 2 | 2x клиновой ремень профильный ступенчатый конический шкив с 3 канавками и диаметром отверстия 14 мм, с шпоночным пазом и установочным винтом M6. 2x 24 зубчатых шкива зубчатого ремня с диаметром отверстия 14 мм, с шпоночным пазом и установочным винтом M6. 1x HTD, 24 зубчатый шкив зубчатого ремня с конической втулкой диаметром отверстия 14 мм, с шпоночным пазом. 1x HTD, шкив зубчатого ремня ГРМ на 30 зубьев с конической втулкой диаметром отверстия 14 мм, с шпоночным пазом. 1x одноканальный шкив с переменным шагом с диаметром отверстия 14 мм, с шпоночным пазом и установочными винтами M6. 1x профиль SPA двойной канавчатый шкив с номинальным диаметром 90 мм, конической втулкой диаметром отверстия 14 мм и шпоночным пазом. 1x профиль SPA двойной канавчатый шкив с номинальным диаметром 125 мм, конической втулкой диаметром отверстия 14 мм и шпоночным пазом. 1x натяжной ролик диаметром 30 мм 1x ремень с профилем клинового ремня и наружной окружностью 1270 мм 2x ремень с профилем клинового ремня и опорной длиной 1000 мм 1x зубчатый профильный ремень XPA с опорной длиной 1000 мм 1x профиль T зубчатый ремень с 98 зубьями 1x Ремень ГРМ HTD со 120 изогнутыми зубьями | шт | 2
11 | Цепные передачи, часть 1 | 1 х Комплект инструмента для сборки и разборки цепей 1 х Звездочка ISO 08 B-1, 15 зубьев 1 х Звездочка ISO 08 B-1, 20 зубьев 1 х Звездочка ISO 08 B-1, 25 зубьев 1 х Однорядная роликовая цепь ISO 08-B1 1067 мм 1 х Однорядная роликовая цепь ISO 08-B1 457 мм 1 х Соединительное звено для однорядной цепи ISO 08-B1 | шт | 2
12 | Цепные передачи, часть 2 | 1x 17 зубьев, двойная звездочка с конической втулкой диаметром отверстия 14 мм и шпоночным пазом. 1x 20 зубьев, двойная звездочка с конической втулкой диаметром отверстия 14 мм и шпоночным пазом. 1x комплект звездочек для натяжения одной цепи с 15 зубьями. 1x DIN ISO 606 двухнитевая роликовая цепь длиной 915 мм. 5x соединительные звенья для Двухниточных роликовых цепей DIN ISO 606. | шт | 2
РАСХОДНЫЕ МАТЕРИАЛЫ (НА ВСЕХ КОНКУРСАНТОВ \ КОМАНД)
№ | Наименование позиции | Тех. описание позиции | Ед. измерения | Кол-во | Комментарий
1 | Гайка Т-образная М8 | Для соответствующего профиля стенда | шт | 100
2 | Болт М8*30 | ПРочность не менее 8.8, с внутр. шестигранником. | шт | 100
3 | Винт устнановочный М6, шаг 0,75, длина 10мм | ПРочность не менее 8.8, с внутр. шестигранником. | шт | 20
4 | Винт устнановочный 1/4, шаг 20 нит на дюйм, длина 10мм | ПРочность не менее 8.8, с внутр. шестигранником. | шт | 5
5 | Болт М8*40 | ПРочность не менее 8.8, с внутр. шестигранником. | шт | 15
Зона центровки валов и балансировки
ОБОРУДОВАНИЕ И ИНСТРУМЕНТЫ (НА ВСЕХ КОНКУРСАНТОВ \ КОМАНД)
№ | Наименование позиции | Тех. описание позиции | Ед. измерения | Кол-во | Комментарий
1 | Виброанализатор | Анализ измеренной вибрации (1 и 2-х канальное) Вибродиагностика (1 и 2-х канальное) 2 аналоговых канала 1 канал синхронизации Акселерометр, датчик оборотов, стробоскоп Частотный диапазон 0.5 - 10000 Измеряемые величины: виброускорение, виброскорость, виброперемещение. Виброускорение, м/с2 0.05…300 Виброскорость, мм/с 0.05…1000 Виброперемещение, мкм 0.05…10000 Графический цветной дисплей ЖКИ Размер дисплея по диагонали, дюйм 3.5" Разрешение дисплея, пикселей 320х240 Диапазон измерений частоты вращения ротора Гц (об/мин) от 1 до 400 (от 60 до 24000) Объем памяти, мБ 8 Степень защиты по ГОСТ 14254-2015: корпуса вибропреобразователя HS-100 - IP67 корпуса вычислительного блока - IP54 Напряжение питания от сети переменного тока, В/Гц 220 ± 22 / 50 Источник питания, В / мАч 3.3 / 2000 Вес в чемодане, кг 7.00 ± 0.5 Габаритные размеры в чемодане, мм 470 х 140 х 380 Габаритные размеры виброметра: вибропреобразователя HS-100 без магнитного крепления, не более мм 57 x 25 под ключ вычислительного блока, не более мм 138х195х38 в транспортировочной упаковке, не более мм 440х380х140 Работа с ПО Baltech-Expert или др. единым ПО для составления общего Отчета по всем измерениям: вибродиагностике, центровке, балансировке и тепловизионному обследованию | шт | 2
2 | Универсальная система для лазерной центровки | Длина волны лазера, нм - 635 Класс лазерного излучения, мВт - 2 Максимальная выходная мощность, мВт < 1 Автоматическое нивелирование Да Точность на расстоянии 10 метров, мм - 0,5 Рабочий диапазон, м -10 Допустимый угол наклона прибора при самовыравнивании +/- 4 ° Время выравнивания, сек 6 Источник питания 4 аккумулятора АА (LR6)/1,5 В Рабочая температура, °C от 0 до +50 Вес, кг 0,47 Флеш-память, Мб 500 (> 1200 замеров) Дисплей Цветной TFT-LCD с подсветкой, Размер дисплея не менее 127 мм по диагонали (111 мм x 63 мм) Устройство ввода Сенсорный ударопрочный экран 5’’ Разъёмы 1 разъем USB-mini 2.0 (IP67) Беспроводная связь Передатчик Bluetooth класс II Габаритные размеры измерительного блока, мм 103х181х29 Габаритные размеры лазерного блока мм, 92х77х33 Работа с ПО Baltech-Expert или др. единым ПО для составления общего Отчета по всем измерениям: вибродиагностике, центровке, балансировке и тепловизионному обследованию. | шт | 2
3 | Тепловизор | Лазерный указатель Перезаряжаемый ионно–литиевой аккумулятор не менее 3.5" цветной ЖК Режимы изображения Термальное, цифровое, термальное наложение, картинка в картинке Шаг пикселей не менее 25мкм Диапазон температуры –20°C … +350°C Точность измерения температуры ±2% от показаний Разрешение матрицы 160x120 Стандартный объектив (поле зрения/минимальное фокусное расcтояние) 21°х16°/0.1 м Телеобъектив (поле зрения/минимальное фокусное расcтояние)10°х8°/1 м Широкоугольный объектив (поле зрения/минимальное фокусное расcтояние) 42°х32°/0.1 м Пространственное разрешение 2.3 мрад Термочувствительность 0.05 °C при 30°С Частота кадров 50/60Гц Фокусировка моторизированная (ручная)/автоматическая Цифровое масштабирование 1-4х Разрешение матрицы встроенной цифровой камеры 3 Мп Характеристики дисплея 3.5 дюйма, поворотный (270°), цветной, тип LCD Излучательная способность регулируемая от 0.01 до 1.0 Тип памяти встроенная Объем памяти 700 изображений Тип памяти карта памяти microSD (4 Гб) Объем памяти до 11200 изображений Формат изображений JPEG с 14 битовыми данными Голосовые комментарии 40 секунд голосовой записи на одно изображение USB передача изображений на/из компьютер/а, трансляция и запись видео при помощи специальной программы Лазерный излучатель : Класс класс 2 Мощность 1мВт Длина волны, цвет 635нм, красный Электропитание: Тип аккумулятора съемный, перезаряжаемый литий-ионный аккумулятор Время работы от аккумулятора 3 часа при температуре 23±5 °С Внешний источник электропитания 5±5% В Условия эксплуатации и хранения: Температура окружающей среды при эксплуатации - 200C ... + 500C Температура окружающей среды при хранении - 400C ... + 600C Влажность воздуха ≤90% (без конденсации) Класс защиты IP50 Масса камеры 410г Размер камеры (Д × Ш × В) 128х62х154 мм Работа с ПО Baltech-Expert или др. единым ПО для составления общего Отчета по всем измерениям: вибродиагностике, центровке, балансировке и тепловизионному обследованию | шт | 2
4 | Магнитная стойка с цифровым индикатором часового типа | Цена деления не менее 0,01мм | шт | 2
5 | Линейка лекальная | 100 мм или 125 мм | шт | 2
6 | Набор щупов | 13 щупов, толщина 0,05-1,0 мм, длина 100 мм | шт | 2
7 | Стенд для проведения центровки и балансировки | Тренировочный стенд для проведения работ по вибродиагностике, балансировке, центровке и монтажу подшипниковых опор. Общие характеристики: Габаритные размеры (ДхШхВ) не более, мм: 1200 x 300 x 300 Масса стенда не менее 45кг и не более 50кг Электродвигатель 1,5кВт, 220В Питание на двигатель подается с помощью частотного регулятора позволяющего изменять направление и регулировать скорость вращения вала 0-3000 об/мин Безопасность обеспечена: Блокиратор электроразъемов с замком Быстросъемные защитные кожухи вращающихся элементов Штатные места для установки датчиков вибрации диаметром ø40мм Механика стенда предусматривает: Прецизионные валы (h7) диаметром ø30мм установлены в два разъемных подшипниковых корпуса. Предусмотрена возможность замены установленных подшипников на подшипники с заложенными дефектами для оценки навыков по вибродиагностике Предусмотрена возможность создания/устранения неуравновешенности ротора установкой корректирующих масс на рабочем колесе диаметром ø160±5мм, с отверстиями под резьбу M6 Предусмотрена возможность создания/устранения несоосности муфтового соединения штатными регулировочными винтами | шт | 2
МЕБЕЛЬ И ФУРНИТУРА (НА ВСЕХ КОНКУРСАНТОВ \ КОМАНД)
№ | Наименование | Тех. описание позиции | Ед. измерения | Кол-во | Комментарий
1 | Верстак | не менее 700x1000x600 мм, столешница из фанеры | шт | 4
2 | Стол | Не менее 8000х600х700 | шт | 2
3 | Стул | Критически важные характеристики позиции отсутствуют | шт | 2
|  | Концевой выключатель, электрический, правый | 1
|  | Датчик положения, оптический, M12 | 1
|  | Датчик положения, электронный, с креплением для цилиндра | 2
КОМНАТА ЭКСПЕРТОВ
ОБОРУДОВАНИЕ И ИНСТРУМЕНТЫ (НА 1 ЭКСПЕРТА) |  |  |  | ОБОРУДОВАНИЕ И ИНСТРУМЕНТЫ (НА ВСЕХ ЭКСПЕРТОВ)
№ | Наименование | Тех. описание позиции | Ед. измерения | Кол-во | Комментарий
1 | Ноутбук | Диагональ не менее 15,6", оперативной памяти не менее 4 ГБ, CPU i5 | шт | 1
2 | Мышь | Критически важные характеристики позиции отсутствуют | шт | 1
3 | МФУ | A4, 20 стр / мин, 512Mb, цветное лазерное МФУ, факс, DADF, двустор. печать, USB 2.0, сетевой | шт | 1
4 | Проектор | Мощность лампы не менее 200 Вт, Яркость не менее 2000 лм, Диагоноль изображения не менее 1,5 метров. | шт | 1
5 | Экран для проектора | Диагонь не менее 1,8м | шт | 1
6 | Пилот, 6 розеток | На усмотрение организаторов | шт | 1
МЕБЕЛЬ И ФУРНИТУРА (НА 1 ЭКСПЕРТА) |  |  |  | РАСХОДНЫЕ МАТЕРИАЛЫ (НА ВСЕХ ЭКСПЕРТОВ)
№ | Наименование | Тех. описание позиции | Ед. измерения | Кол-во | Комментарий
1 | Стол | не менее (ШхГхВ) 1200х700х780 | шт | 3
2 | Стул | Критически важные характеристики позиции отсутствуют | шт | 8
3 | Ведро мусорное | Критически важные характеристики позиции отсутствуют | шт | 1
ДОПОЛНИТЕЛЬНЫЕ ТРЕБОВАНИЯ К ОБЕСПЕЧЕНИЮ КОМНАТЫ ЭКСПЕРТОВ (КОММУНИКАЦИИ, ПОДКЛЮЧЕНИЯ, ОСВЕЩЕНИЕ И Т.П.)
№ | Требование (описание) |  |  | Комментарий
1 | Электричество: 2 розетки по 220 Вольт (по 2 кВт на каждую)
2 | Комната должна закрываться на ключ
КОМНАТА КОНКУРСАНТОВ
МЕБЕЛЬ И ФУРНИТУРА (НА ВСЕХ КОНКУРСАНТОВ)
№ | Наименование | Тех. описание позиции | Ед. измерения | Кол-во | Комментарий
1 | Стол - тип 3 | не более (ШхГхВ) 1350х700х780 | шт | 3
2 | Стул - тип 1 | Критически важные характеристики позиции отсутствуют | шт | 6
3 | Вешалка | Штанга на колесах, с крючками (не менее 12 крючков) | шт | 1
4 | Ведро мусорное | Критически важные характеристики позиции отсутствуют | шт | 1
ДОПОЛНИТЕЛЬНЫЕ ТРЕБОВАНИЯ К ОБЕСПЕЧЕНИЮ КОМНАТЫ КОНКУРСАНТОВ (КОММУНИКАЦИИ, ПОДКЛЮЧЕНИЯ, ОСВЕЩЕНИЕ И Т.П.)
№ | Требование (описание) |  |  | Комментарий
1 | Электричество: 2 розетки на 220 Вольт (2 кВт) |  |  | -
2 | Комната должна закрываться на ключ
КАНЦЕЛЯРИЯ НА КОМПЕТЕНЦИЮ (НА ВСЕХ КОНКУРСАНТОВ, ЭКСПЕРТОВ)
№ | Наименование | Тех. описание позиции | Ед. измерения | Кол-во | Комментарий
1 | Бумага А4 | Критически важные характеристики позиции отсутствуют | пачка 500 листов | 4
2 | Скотч малярный | Критически важные характеристики позиции отсутствуют | м | 1
3 | Скотч двусторонний | Критически важные характеристики позиции отсутствуют | м | 2
4 | Ручка шариковая | Критически важные характеристики позиции отсутствуют | шт | 30
5 | Степлер со сккобами | Критически важные характеристики позиции отсутствуют | шт | 2
6 | Скрепки канцелярские | Критически важные характеристики позиции отсутствуют | упак | 1
7 | Файлы А4 | Критически важные характеристики позиции отсутствуют | упак | 2
8 | Маркер черный | Критически важные характеристики позиции отсутствуют | шт | 2
9 | Планшет А4 с зажимом | Критически важные характеристики позиции отсутствуют | шт | 10
10 | Нож канцелярский | Критически важные характеристики позиции отсутствуют | шт | 2
"ТУЛБОКС" РЕКОМЕНДОВАННЫЙ ИНСТРУМЕНТ И ПРИНАДЛЕЖНОСТИ, КОТОРЫЕ ДОЛЖНА ПРИВЕЗТИ С СОБОЙ КОМАНДА (если применимо)
НА 1 КОНКУРСАНТА \ КОМАНДУ |  |  |  | НА ВСЕХ КОНКУРСАНТОВ \ КОМАНД
№ | Наименование | Тех. описание позиции | Ед. измерения | Кол-во | Комментарий
1 | Набор сверел с шагом 0,5мм (от 4 до 13 мм) | В соответствии с конкурсным заданием | шт | 1
2 | Набор напильников (макс 6 шт.) | В соответствии с конкурсным заданием | шт | 1
3 | Набор гаечных ключей или набор инструментов | В соответствии с конкурсным заданием | шт | 1
4 | Набор шестигранников | В соответствии с конкурсным заданием | шт | 1
5 | Молоток слесарный | В соответствии с конкурсным заданием | шт | 1
6 | Цифровой штангенциркуль 0-150, 0-300 | В соответствии с конкурсным заданием | шт | 2
7 | Маркер перманентный | В соответствии с конкурсным заданием | шт | 1
8 | Чертилка | В соответствии с конкурсным заданием | шт | 1
9 | Рулетка 2 или 5м | В соответствии с конкурсным заданием | шт | 1
10 | Слесарная линейка 300 мм или 500 мм | В соответствии с конкурсным заданием | шт | 1
11 | Кернер (ручное/автоматическое) | В соответствии с конкурсным заданием | шт | 1
12 | Защитные очки, беруши | В соответствии с конкурсным заданием | шт | 2
13 | Сварочная маска | В соответствии с конкурсным заданием | шт | 1
9 | Сварочный костюм (фартук) | В соответствии с конкурсным заданием | шт | 1
10 | Сварочные перчатки | В соответствии с конкурсным заданием | шт | 1
11 | Металлическая щетка | В соответствии с конкурсным заданием | шт | 1
12 | Угольник поверочный | В соответствии с конкурсным заданием | шт | 1
13 | Шуруповерт аккумуляторный | В соответствии с конкурсным заданием | шт | 1
14 | УШМ с отрезными и лепестковыми дисками | В соответствии с конкурсным заданием | шт | 1
15 | Угломер | В соответствии с конкурсным заданием | шт | 1
16 | Магнитный уголок для сварки | В соответствии с конкурсным заданием | шт | 1
17 | Ролик накатной с державкой | В соответствии с конкурсным заданием | шт | 1
18 | Калькулятор | В соответствии с конкурсным заданием | шт | 1
19 | Дрель | В соответствии с конкурсным заданием | шт | 1
20 | Набор шаберов | В соответствии с конкурсным заданием | шт | 1
21 | Щетка металлическая для УШМ | В соответствии с конкурсным заданием | шт | 1
22 | Щетка-чашечная | В соответствии с конкурсным заданием | шт | 1
23 | Секундомер/таймер | В соответствии с конкурсным заданием | шт | 1
24 | Набор надфилей | В соответствии с конкурсным заданием | шт | 1
25 | Наждачная бумага | В соответствии с конкурсным заданием | шт | 1
26 | Скотч малярный | В соответствии с конкурсным заданием | шт | 1
27 | Магниты | В соответствии с конкурсным заданием | шт | 1
28 | Краска разметочная | В соответствии с конкурсным заданием | шт | 1
29 | Струбцины зажимные | В соответствии с конкурсным заданием | шт | 1
30 | Различные корончатые сверла | В соответствии с конкурсным заданием | шт | 3
| Глав. Эксперт ______________Озорнина Н.В.____________________________________________________________ |  | _________________________________________________________
| (Ф.И.О.) |  | (подпись) (дата)
| Тех. эксперт _________ Голов И.В.________________________________________________________________ |  | _________________________________________________________
| (Ф.И.О.) |  | (подпись) (дата)